## Feuille1
Calcul de dimensionnement

Cette page permet de calculer la puissance de chauffage nécessaire pour votre habitation, et ainsi de choisir le poêle qui vous convient avec le diamètre de conduit d’évacuation à installer pour obtenir un bon tirage.
Cette feuille de calcul s’adapte aux différents modèles de poêles de masse développés par David et l’association Oxalis, dont les plans sont fournis sur le site.

Utilisation :
Pour limiter les résistances, la section intérieure du banc doit être ample (>600cm2) et élargie lors des virages. Cette feuille est valable jusqu’à 4 m de banc gainé (ou 2 m non gainé), non testée au-delà.
Le calcul de la section de la gaine ne prend pas en compte les résistances supplémentaires liées à un coude du conduit, un chapeau de conduit non aérodynamique ou une arrivée d’air extérieure canalisée. Dans ces cas, optez pour la section supérieure.
Cette feuille est valable jusqu’à 10 m de conduit, non testée au-delà.

Mise en garde
Un gainage inférieur à ce qui est préconisé provoquera des zones de surpression dans le poêle, donc des émissions polluantes dans l’habitat si ce dernier n’est pas étanche.
Cette feuille de calcul n’est valable que pour les modèles hauts caractérisés par leurs poussées internes importantes présentés sur ce site et lors des stages. Ces résultats ne peuvent s’appliquer à tout autre poêle sous peine d’un tirage déficient.
Carte de France des températures extérieures de base (source : Qualibois)

1ère étape : Calcul de la puissance nécessaire

Volume de la surface à chauffer	300	en m³	Bien prendre en compte tout le volume de la maison, et pas uniquement les pièces que vous souhaitez chauffer
Surface de déperdition	250	en m²	( il s'agit de toutes les surfaces attenantes à l'air extérieur, toit compris )
Ubat	0,75		Coefficient d’isolation du bâtiment (cf tableau)
Ventilation	0,14		Correspond à une résistance thermique (cf tableau)
Température extérieure de base	-10		Utiliser la carte ci-dessous pour définir votre température extérieure de base.
Altitude	100	en m
Température intérieure	20	en °C
Puissance	7,00	en kW	Chaque puissance correspond à une taille de foyer (cf tableau)

Température de sortie des fumées	144,85

2ème étape : Calcul de dimensionnement de votre conduit

Taille du foyer	38,5	en cm	En fonction de la puissance maximale nécessaire pour chauffer votre maison, sélectionnez la puissance du poêle qui vous convient.
Longueur de gaine	8	en m
Longueur du banc	2	en m
Diamètre de gaine	162	en mm	Choisir toujours le diamètre de gaine supérieur à la valeur affichée. 150mm sera le diamètre minimum installé pour un poêle de masse.

			UBAT
			0,3 : Maison avec une isolation exceptionnelle
			0,4 : Excellente isolation sans ponts thermiques
			0,75 : Pour les maisons à isolation conventionnelle "RT2005" et réalisées entre 2007 et 2012
			0,8 : Pour les maisons à isolation conventionnelle "RT2000" et réalisées entre 2001 et 2006
			0,95 : Pour les maisons construites entre 1990 et 2000
			1,15 : Pour les maisons construites entre 1983 et 1989
			1,4 : Pour les maisons construites entre 1974 et 1982
			1,8 : Maison non isolée(murs, combles)et à menuiseries simples vitrage.

			VMC
			0,14 : VMC hygroréglable
			0,2 : VMC autoréglable
			0,08 : VMC double flux
			0,2 : Pas de VMC

			Taille du foyer en fonction de la puissance
			4kW = 30
			6kW = 38,5
			8kW = 44