## Feuille1
Calcul de dimensionnement

Cette page permet de calculer la puissance de chauffage nécessaire pour votre habitation, et ainsi de choisir le poêle qui vous convient avec le diamètre de conduit d’évacuation à installer pour obtenir un bon tirage.
Cette feuille de calcul s’adapte aux différents modèles de poêles de masse développés par David et l’association Oxalis, dont les plans sont fournis sur le site.

Utilisation :
Pour limiter les résistances, la section intérieure du banc doit être ample (>600cm2) et élargie lors des virages. Cette feuille est valable jusqu’à 4 m de banc gainé (ou 2 m non gainé), non testée au-delà.
Le calcul de la section de la gaine ne prend pas en compte les résistances supplémentaires liées à un coude du conduit, un chapeau de conduit non aérodynamique ou une arrivée d’air extérieure canalisée. Dans ces cas, optez pour la section supérieure.
Cette feuille est valable jusqu’à 10 m de conduit, non testée au-delà.

Mise en garde
Un gainage inférieur à ce qui est préconisé provoquera des zones de surpression dans le poêle, donc des émissions polluantes dans l’habitat si ce dernier n’est pas étanche.
Cette feuille de calcul n’est valable que pour les modèles hauts caractérisés par leurs poussées internes importantes présentés sur ce site et lors des stages. Ces résultats ne peuvent s’appliquer à tout autre poêle sous peine d’un tirage déficient.
Carte de France des températures extérieures de base (source : Qualibois)

Calcul de la puissance nécessaire

Volume de la surface à chauffer	300	en m³
Surface de déperdition	250	en m²	( il s'agit de toutes les surfaces attenantes à l'air extérieur, toit compris )
Ubat	0,75
Ventilation	0,14		Correspond à une résistance thermique
Température extérieure de base	-10		Utiliser la carte ci-dessus pour définir votre température extérieure de base.
Altitude	100	en m
Température intérieure	18	en °C
Puissance	6,54	en kW

UBAT
0,3 : Maison avec une isolation exceptionnelle
0,4 : Excellente isolation sans ponts thermiques
0,75 : Pour les maisons à isolation conventionnelle "RT2005" et réalisées entre 2007 et 2012
0,8 : Pour les maisons à isolation conventionnelle "RT2000" et réalisées entre 2001 et 2006
0,95 : Pour les maisons construites entre 1990 et 2000
1,15 : Pour les maisons construites entre 1983 et 1989
1,4 : Pour les maisons construites entre 1974 et 1982
1,8 : Maison non isolée(murs, combles)et à menuiseries simples vitrage.

VMC
0,14 : VMC hygroréglable
0,2 : VMC autoréglable
0,08 : VMC double flux
0,2 : Pas de VMC